## TROŠKOVNIK
PRILOG III. TROŠKOVNIK
Ul. Kneza Domagoja u Metkoviću
A. Za izvođenje radova iz ovog troškovnika: način izmjere, obračun količina radova, sadržaj jediničnih cijena, kvaliteta materijala i poluproizvoda, način i sadržaj prethodnih i kontrolnih ispitivanja kvalitete materijala i izvedenih radova u cjelini vrijede "Opći tehnički uvjeti za radove na cestama iz 2001.godine" i "Tehničkim uvjetima za asfaltne kolnike" iz 2015. Opis stavke sažet je na temeljni opis vrste radova. Jedinične cijene su iskazane u kunama.
B. Izvoditelj je dužan održavati gradilište za vrijeme izvođenja radova (održavanje vertikalne i horizontalne signalizacije i sve ostalo potrebno za sigurno odvijanje prometa).
Red. Br. | Pozicija OTU | Opis stavke | jed. mj. | količina | jedinična cijena | ukupna cijena (KN)
I. |  | PRIPREMNI RADOVI
1. | 1-1. | Uređenje gradilišta. U cijenu je uključeno formiranje, uređenje, održavanje i raspremanje gradilišta nakon dovršetka radova, te izrade svih potrebnih dokumenata, dinamičkih planova i dr. | kom. | 1 | 0 | 0
2. |  | Geodetski radovi. Stavaka obuhvaća sve geodetske poslove od početka izvođenja radova do završetka. (iskolčenja trase, kontrola za vrijeme građenja, obračun količina i dr.). Ovaj se rad mjeri po metru trase osovine u skladu s projektima. | m | 400 | 0 | 0
3. |  | Privremena regulacija prometa za vrijeme izvođenja radova, izrada projekta privremene regulacije, nabava i postavljenje te održavanje svih potrebni oznaka i stupova, po potrebi i premještanje a nakon dovršetka radova sve je potrebno ukloniti. | kom | 1 | 0 | 0
4. |  | Strojno glodanje asfalta u prosječne debljine 4 cm. Glodanje se vrši radi zadanih niveleta asfaltnog kolnika, okolnih prilaza, slivnika i nogostupa, te što boljeg uklapanja u postojeće stanje. Rad se mjeri i obračunava po m² oglodane asfaltne površine. U cijenu je uključeno glodanje, utovar, prijevoz i zbrinjavanje oglodanog materijala. | m2 | 2800 | 0 | 0
5. |  | Strojno pilanje postojećeg asfalta i betona na početku i na kraju zahvata zbog uklapanja u postojeći asfalt i beton. Rad se mjeri po metru dužnom pilanja. | m | 50 | 0 | 0
6. |  | Izdizanje ili spuštanje postojećih ljevanoželjeznih poklopaca šahtova na novu visinu. Izdizanje uraditi pažljivo na novu visinu da se ne ošteti poklopac, podlijevanjem ili štemanjem betona ispod okvira poklopaca. Tek kada se beton dovoljno stvrdne nastaviti s postavljanjem poklopca na ploču. Obračun po kom komplet izdignutog poklopca uključujući sav potreban rad i materijal za dovršenje posla. | kom | 10 | 0 | 0
|  |  | UKUPNO I : |  |  | 0
II. |  | GRAĐEVINSKI RADOVI
1. |  | Strojno prskanje emulzijom po izglodanom postojećem asfaltnom kolniku. Stavka obuhvaća nabavku, dopremu i prskanje emulziom postojećeg asfalta na dijelu gdje se izvodi novi asfalt u količini od 0,35 l/m2. Obračun po metru kvadratnom poprskane površine. | m2 | 2800 | 0 | 0
2. | P.T.U. | Izrada i ugradnja asfaltne mješavine, AC 16 surf bit AG 4 M4 prosječne debljine 4 cm. Asfaltna mješavina se može ugraditi samo na podlogu ispitanu i pregledanu od strane nadzornog inženjera. Ugrađivanje se ne smije vršiti po vlažnom vremenu i kiši. Zbijanje vršiti najprije lakšim, a zatim težim valjcima. Zbijenost min. 95% labor. zbijenosti. Ravnost slojeva ne smije odstupati od projektirane više od ± 0.5 cm Rad se mjeri i obračunava po m² asfaltirane površine kolnika i raskrižja. | m2 | 2800 | 0 | 0
3. |  | Popravak lokalno uništenog kolnika (mrežaste pukotina, ispuh, udarna jama, kolotrazi i sl.). Ovaj rad obuhvaća uklanjanje oštećenog dijela kolnika, strojno pilanje asfalta, iskop kolnika i tampona debljine min. 0,4 m, odvoz iskopa na deponiju, uređenje posteljice, dobavu i ugradnju nosivog sloja-tampona u debljini od ≥ 0,30 cm, izradu nosivog sloja asfalta AC22 base 50/70 AG6 M2 debljine 8,0 cm i dr. potrebno za dovršenje komplet posla. Projektnom dokumentacijom je predviđena određena količina a prije početka izvođenja radova potrebno je s predstavnikom Investitora obići gradilište i obilježiti točne lokacije iskopa koji će se raditi. Obračun radova po kvadratnom metru popravljenog kolnika. | m2 | 200 | 0 | 0
|  |  | UKUPNO II: |  |  | 0
III. |  | PROMETNA SIGNALIZACIJA
Izrada horizontalnih oznaka na kolniku. Ovaj rad obuhvaća postavljanje oznaka za reguliranje prometa na kolniku, a radi se prema prometnom projektu i postojećem stanju. Oznake na kolniku obračunavaju se po ml pune ili isprekidane bijele crte ili m2 obojane površine. U cijenu ulazi sav rad, material, prijevoz i sve ostalo što je potrebno za potpuni dovršetak posla.
1. |  | Izrada uzdužnih oznaka na kolniku. Pod uzdužnim oznakama na kolniku razumijevaju se crte obilježene paralelno s osi kolnika, a služe za detaljno utvrđivanje načina upotrebe kolničke površine.Obračun radova po dužnom metru linije uključujući i međurazmake.
|  | Izrada pune razdjelne crte širine 10 cm | m | 320 | 0 | 0
|  | Izrada isprekidane razdjelne crte širine 10 cm | m | 40 | 0 | 0
2. |  | Izrada poprečnih oznaka na kolniku. Poprečne oznake na kolniku su:crte zaustavljanja, kose i granične crte, pješački prijelazi, prijelazi biciklističke staze.
|  | Izrada pune crte zaustavljanja | m2 | 12 | 0 | 0
|  | Izrada oznake za pješački prijelaz | m2 | 54 | 0 | 0
|  | Izrada oznake za parking širine 10 cm | kom | 250 | 0 | 0
|  | Izrada oznake za parking za invalide žuta boja | kom | 2 | 0 | 0
3. |  | Izrada ostalih oznaka na kolniku. U ostale oznake ubrajaju se: strelice, polja za usmjeravanje prometa, crte usmjeravanja, natpisi, označavanje prometnih površina za posebne namjene, obilježavanje mjesta za parkiranje i uzdužne oznake na predmetima uz rub kolnika.
|  | - izrada oznake "STOP" | kom. | 12 | 0 | 0
|  |  | UKUPNO III : |  |  | 0
REKAPITULACIJA RADOVA
| I. | PRIPREMNI RADOVI |  |  |  | 0
| II. | GRAĐEVINSKI RADOVI |  |  |  | 0
| III. | PROMETNA SIGNALIZACIJA |  |  |  | 0
|  | UKUPNO: |  |  |  | 0
Odgovorna osoba:
M.P.
_______________________